## Tiny-USB-Serial-Module_BOM
Tiny-USB-Serial-Module BOM
Rev | 2
June 7, 2026 at 15:00
Reference | Qty | PART | Value | VAL1 | VAL2 | LCSC Part #
C1 | 1 | CL10A106KP8NNNC | 10uF | 10V | 10% | C19702
C2,C3 | 2 | CL05B104KO5NNNC | 0.1uF | 16V | 10% | C1525
C4,C5 | 2 | CL05A475MP5NRNC | 4.7uF | 10V | 20% | C23733
CN1 | 1 | UC09-0B16F00P11 | UC09-0B16F00P11 |  |  | C36936538
D1 | 1 | ESD5Z5V0 | ESD5Z5V0 |  |  | C85708
D2 | 1 | XL-1005UBC | XL-1005UBC | BLUE |  | C22355736
D3 | 1 | XL-1005UOC | XL-1005UOC | ORANGE |  | C965791
D4 | 1 | USBLC6-2P6 | USBLC6-2P6 |  |  | C15999
F1 | 1 | JK-SMD0603-035-6 | JK-SMD0603-035-6 | 350mA |  | C2832202
R1 | 1 | 0603WAF1802T5E | 18k | 1% |  | C25810
R2,R3,R4 | 3 | 0402WGF5101TCE | 5.1k | 1% |  | C25905
R5 | 1 | RTT022212FTH | 22.1k | 1% |  | C102896
R6 | 1 | CR0402FF4752G | 47.5k | 1% |  | C100449
R7 | 1 | 0402WGF1001TCE | 1k | 5% |  | C11702
U1 | 1 | CP2102N-A02-GQFN20R | CP2102N-A02-GQFN20R |  |  | C969913